## BASELINE SGP30
VALORES BASELINE MODULOS SGP30

	eCO2		TVOC
MODULO	DEC	HEX	DEC	HEX
STA-001	37634	9302	37306	91BA
STA-002	38519	9677	37693	933D
STA-003	38432	9620	37128	9108
STA-004	34994	88B2	35594	8B0A
STA-005	34119	8547	34875	883B

## CONSUMOS
CONSUMOS CORRIENTE

COMPONENTE	NORMAL	DEEP SLEEP

ESP32 (WIFI activo)	80 – 200 mA	4,6 uA
ESP32 A 80MHz – MODEM SLEEP	30 mA

Regulador HT7833	1,7 uA
Sensor BME280	0,46 mA	0,2 uA
Sensor SGP30	45 mA
pantalla I2C SSD1306 128x32	4,6 mA	8 uA